## Hoja 1
ICS095 | Ud | Regulador de caudal.
Medidor de caudal con válvula de regulación y cierre, con lectura directa sobre la propia cabeza, de latón, de 1", campo de regulación de 8 a 28 l/min, modelo Setter Solar En Línea "POLYTHERM", para una presión máxima de trabajo de 8 bar y una temperatura máxima de 120°C. Incluso elementos de montaje y accesorios necesarios para su correcto funcionamiento.
Código |  | Unidad | Descripción | Rendimiento | Precio unitario | Importe
1 |  |  | Materiales
mt38pol605g |  | Ud | Medidor de caudal con válvula de regulación y cierre, con lectura directa sobre la propia cabeza, de latón, de 1", campo de regulación de 8 a 28 l/min, modelo Setter Solar En Línea "POLYTHERM", para una presión máxima de trabajo de 8 bar y una temperatura máxima de 120°C. | 1 | 139.52 | 139.52
mt38www012 |  | Ud | Material auxiliar para instalaciones de calefacción y A.C.S. | 0.05 | 2.1 | 0.11
|  |  |  | Subtotal materiales: |  | 139.63
2 |  |  | Mano de obra
mo004 |  | h | Oficial 1ª calefactor. | 0.4 | 22 | 8.8
|  |  |  | Subtotal mano de obra: |  | 8.8
3 |  |  | Costes directos complementarios
|  | % | Costes directos complementarios | 2 | 148.43 | 2.97
Coste de mantenimiento decenal: 42,39€ en los primeros 10 años. |  |  |  | Costes directos (1+2+3): |  | 151.4