## Hoja 1
ICS110 | Ud |  | Grupo hidráulico para circuito de calefacción.
Grupo hidráulico premontado, para circuito de calefacción y refrigeración, R586RY103 "GIACOMINI", con bomba de circulación electrónica Wilo Para 25/7 válvula mezcladora de 3 vías, motorizable, R297, conexiones roscadas de 1 1/2" de diámetro para el circuito primario, conexiones roscadas de 1" de diámetro para el circuito secundario, llaves de corte de esfera con termómetro, válvula de retención en retorno, válvulas de corte en impulsión y en retorno, carcasa de polipropileno expandido (EPP) para aislamiento térmico y placa para fijación a la pared; bypass para presión diferencial, para grupo hidráulico R586R, R284Y021; actuador proporcional 0-10 V para control de válvula mezcladora de 3 vías R296 y R297, K275Y013; válvulas de esfera, R252Y001; vainas de latón para alojamiento de los termómetros, R227Y003.
Código |  | Unidad |  | Descripción | Rendimiento | Precio unitario | Importe
1 |  |  |  | Materiales
mt38gia887c |  | Ud |  | Grupo hidráulico premontado, para circuito de calefacción y refrigeración, R586RY103 "GIACOMINI", con bomba de circulación electrónica Wilo Para 25/7 válvula mezcladora de 3 vías, motorizable, R297, conexiones roscadas de 1 1/2" de diámetro para el circuito primario, conexiones roscadas de 1" de diámetro para el circuito secundario, llaves de corte de esfera con termómetro, válvula de retención en retorno, válvulas de corte en impulsión y en retorno, carcasa de polipropileno expandido (EPP) para aislamiento térmico y placa para fijación a la pared. | 1 | 787.05 | 787.05
mt38gia713a |  | Ud |  | Actuador proporcional 0-10 V para control de válvula mezcladora de 3 vías R296 y R297, K275Y013 "GIACOMINI", alimentación a 24 V. | 1 | 245.05 | 245.05
mt38gia710a |  | Ud |  | Bypass para presión diferencial, para grupo hidráulico R586R, R284Y021 "GIACOMINI", formado por espaciador de latón con conexiones roscadas de 3/4" de diámetro y válvula de retención con tarado fijo a 5 m.c.a. | 1 | 20 | 20
mt38gia715a |  | Ud |  | Válvula de esfera, R252Y001 "GIACOMINI", con conexiones roscadas de 1 1/2" x 1" de diámetro, accionamiento con destornillador. | 4 | 14 | 56
mt38gia716a |  | Ud |  | Vaina de latón para alojamiento del termómetro, R227Y003 "GIACOMINI", con conexión roscada de 1/2" de diámetro. | 4 | 7.2 | 28.8
[5 empty] | Subtotal materiales: |  | 1136.9
2 |  |  |  | Mano de obra
mo011 |  | h |  | Oficial 1ª montador. | 0.2 | 22 | 4.4
mo080 |  | h |  | Ayudante montador. | 0.2 | 20.34 | 4.07
[5 empty] | Subtotal mano de obra: |  | 8.47
3 |  |  |  | Costes directos complementarios
|  | % |  | Costes directos complementarios | 2 | 1145.37 | 22.91
Coste de mantenimiento decenal: 549,09€ en los primeros 10 años. |  |  |  |  | Costes directos (1+2+3): |  | 1168.28