## Hoja 1
ICS120 | Ud |  | Separador hidráulico.
Separador hidráulico de polietileno resistente a la temperatura (PE-RT), de 90 mm de diámetro, serie FUSIOPER, "TERMOCONCEPT", para una temperatura de trabajo de -20°C a +90°C, con purgador automático, grifo de vaciado, termómetro y cuatro derivaciones con racores de conexión con rosca macho de 1 1/4" de diámetro.
Código |  | Unidad |  | Descripción | Rendimiento | Precio unitario | Importe
1 |  |  |  | Materiales
mt38tmc250c |  | Ud |  | Separador hidráulico de polietileno resistente a la temperatura (PE-RT), de 90 mm de diámetro, serie FUSIOPER, "TERMOCONCEPT", para una temperatura de trabajo de -20°C a +90°C, con purgador automático, grifo de vaciado, termómetro y cuatro derivaciones con racores de conexión con rosca macho de 1 1/4" de diámetro. | 1 | 190.15 | 190.15
[5 empty] | Subtotal materiales: |  | 190.15
2 |  |  |  | Mano de obra
mo011 |  | h |  | Oficial 1ª montador. | 0.2 | 22 | 4.4
mo080 |  | h |  | Ayudante montador. | 0.2 | 20.34 | 4.07
[5 empty] | Subtotal mano de obra: |  | 8.47
3 |  |  |  | Costes directos complementarios
|  | % |  | Costes directos complementarios | 2 | 198.62 | 3.97
Coste de mantenimiento decenal: 95,22€ en los primeros 10 años. |  |  |  |  | Costes directos (1+2+3): |  | 202.59