## Hoja 1
ICS120 | Ud |  | Separador hidráulico.
Desacoplador hidráulico, para un caudal máximo de 7500 l/h, modelo WH 95 "VAILLANT", con aislamiento térmico.
Código |  | Unidad |  | Descripción | Rendimiento | Precio unitario | Importe
1 |  |  |  | Materiales
mt38vai700i |  | Ud |  | Desacoplador hidráulico, para un caudal máximo de 7500 l/h, modelo WH 95 "VAILLANT", con aislamiento térmico. | 1 | 495 | 495
[5 empty] | Subtotal materiales: |  | 495
2 |  |  |  | Mano de obra
mo011 |  | h |  | Oficial 1ª montador. | 0.2 | 22 | 4.4
mo080 |  | h |  | Ayudante montador. | 0.2 | 20.34 | 4.07
[5 empty] | Subtotal mano de obra: |  | 8.47
3 |  |  |  | Costes directos complementarios
|  | % |  | Costes directos complementarios | 2 | 503.47 | 10.07
Coste de mantenimiento decenal: 241,36€ en los primeros 10 años. |  |  |  |  | Costes directos (1+2+3): |  | 513.54