## Hoja 1
ICS130 | Ud | Separador de sólidos en suspensión.
Separador de sólidos en suspensión, conexiones de 1" de diámetro hembra, con válvula de descarga de sólidos. Incluso elementos de montaje y accesorios necesarios para su correcto funcionamiento.
Código |  | Unidad | Descripción | Rendimiento | Precio unitario | Importe
1 |  |  | Materiales
mt38alb900b |  | Ud | Separador de sólidos en suspensión, conexiones de 1" de diámetro hembra, con válvula de descarga de sólidos. | 1 | 159.12 | 159.12
mt38www012 |  | Ud | Material auxiliar para instalaciones de calefacción y A.C.S. | 0.1 | 2.1 | 0.21
|  |  |  | Subtotal materiales: |  | 159.33
2 |  |  | Mano de obra
mo004 |  | h | Oficial 1ª calefactor. | 0.1 | 22.74 | 2.27
mo103 |  | h | Ayudante calefactor. | 0.1 | 20.98 | 2.1
|  |  |  | Subtotal mano de obra: |  | 4.37
3 |  |  | Costes directos complementarios
|  | % | Costes directos complementarios | 2 | 163.7 | 3.27
Coste de mantenimiento decenal: 46,75€ en los primeros 10 años. |  |  |  | Costes directos (1+2+3): |  | 166.97