## Hoja 1
ICS112 | Ud |  | Grupo hidráulico con intercambiador para circuito de calefacción.
Módulo hidráulico mural, para separación del circuito de generación del circuito de calefacción, de 500x360x250 mm, con sistema de llenado y vaciado, bomba de circulación y válvula de seguridad tarada a 3 bar para el circuito secundario, y sonda de temperatura.
Código |  | Unidad |  | Descripción | Rendimiento | Precio unitario | Importe
1 |  |  |  | Materiales
mt38ghs010a |  | Ud |  | Módulo hidráulico mural, para separación del circuito de generación del circuito de calefacción, de 500x360x250 mm, con sistema de llenado y vaciado, bomba de circulación y válvula de seguridad tarada a 3 bar para el circuito secundario, y sonda de temperatura. | 1 | 1087.13 | 1087.13
[5 empty] | Subtotal materiales: |  | 1087.13
2 |  |  |  | Mano de obra
mo011 |  | h |  | Oficial 1ª montador. | 0.3 | 22.74 | 6.82
mo080 |  | h |  | Ayudante montador. | 0.3 | 21.02 | 6.31
[5 empty] | Subtotal mano de obra: |  | 13.13
3 |  |  |  | Costes directos complementarios
|  | % |  | Costes directos complementarios | 2 | 1100.26 | 22.01
Coste de mantenimiento decenal: 527,47€ en los primeros 10 años. |  |  |  |  | Costes directos (1+2+3): |  | 1122.27