## Hoja 1
ICU030 | m |  | Colector en sala técnica.
Colector modular de plástico reforzado con fibra de vidrio, de 40 mm de diámetro interior, con conexiones principales de 1 1/4" de diámetro, para 2 circuitos, para colocación en sala técnica, con conjunto de soportes y abrazaderas, llaves de corte de esfera, adaptadores 50 mm x 1 1/4", para las conexiones de alimentación del colector, adaptadores 32 mm x 1" para las conexiones de distribución del colector y termómetros con manómetro, instalados en el módulo de impulsión y en el módulo de retorno del colector.
Código |  | Unidad |  | Descripción | Rendimiento | Precio unitario | Importe
1 |  |  |  | Materiales
mt38cge020a |  | Ud |  | Conjunto de soportes y abrazaderas para colector de 40 mm de diámetro interior, incluso tornillos y material diverso para fijación a la pared. | 1 | 30 | 30
mt38cge010a |  | Ud |  | Colector modular de plástico reforzado con fibra de vidrio, de 40 mm de diámetro interior, con conexiones principales de 1 1/4" de diámetro, para 2 circuitos, compuesto por módulo de impulsión, módulo de retorno, purgador manual de aire, llave de corte para cada circuito secundario en el módulo de impulsión y caudalímetro para cada circuito secundario en el módulo de retorno, de 4,2 kg, presión de trabajo 6 bar, presión máxima 10 bar. | 1 | 166 | 166
mt38cge040d |  | Ud |  | Adaptador con conexión roscada de 1 1/4" de diámetro macho y conexión para unión a compresión de 50x4,6 mm de diámetro. | 2 | 11.93 | 23.86
mt38cge040a |  | Ud |  | Adaptador con conexión roscada de 1" de diámetro macho y conexión para unión a compresión de 32x2,9 mm de diámetro. | 4 | 5.49 | 21.96
mt38cge030a |  | Ud |  | Llave de corte de esfera con conexiones de 1 1/4" de diámetro. | 2 | 16 | 32
mt38cge050a |  | Ud |  | Termómetro con manómetro, escala de medición de temperatura de -20 a 60°C, escala de medición de presión de 0 a 6 bar, con conexión roscada de 1/2". | 2 | 32 | 64
[5 empty] | Subtotal materiales: |  | 337.82
2 |  |  |  | Mano de obra
mo004 |  | h |  | Oficial 1ª calefactor. | 1.02 | 23.74 | 24.21
mo103 |  | h |  | Ayudante calefactor. | 1.02 | 21.9 | 22.34
[5 empty] | Subtotal mano de obra: |  | 46.55
3 |  |  |  | Costes directos complementarios
|  | % |  | Costes directos complementarios | 2 | 384.37 | 7.69
Coste de mantenimiento decenal: 66,65€ en los primeros 10 años. |  |  |  |  | Costes directos (1+2+3): |  | 392.06