## Hoja 1
ICW355 |  |  | Ud | Unidad exterior de aire acondicionado, con recuperación de calor.
Unidad exterior de aire acondicionado, sistema aire-aire multi-split KXZ con caudal variable de refrigerante y recuperación de calor, control de temperatura variable de refrigerante VTCC, para gas R-410A, alimentación trifásica (400V/50Hz), modelo FDC224KXRE6 "MITSUBISHI HEAVY INDUSTRIES", potencia frigorífica nominal 22,4 kW, potencia calorífica nominal 25 kW.
Descompuesto | Ud | Descomposición |  |  | Rend. | Precio unitario | Precio partida
mt42mhi340a | Ud | Unidad exterior de aire acondicionado, sistema aire-aire multi-split KXZ con caudal variable de refrigerante y recuperación de calor, control de temperatura variable de refrigerante VTCC, para gas R-410A, alimentación trifásica (400V/50Hz), modelo FDC224KXRE6 "MITSUBISHI HEAVY INDUSTRIES", potencia frigorífica nominal 22,4 kW (temperatura de bulbo seco del aire exterior 35°C, temperatura de bulbo húmedo del aire interior 19°C), potencia calorífica nominal 25 kW (temperatura de bulbo húmedo del aire exterior 6°C, temperatura de bulbo seco del aire interior 20°C), de 1690x1350x720 mm, 252 kg, nivel sonoro 57 dBA, caudal de aire 13200 m³/h, rango de capacidad conectable entre el 50 y el 200%, con compresor Inverter 2D Scroll, válvula de expansión electrónica y dos ventiladores axiales. |  |  | 1 | 10285 | 10285
mo004 | h | Oficial 1ª instalador de climatización. |  |  | 6.03 | 17.82 | 107.45
mo102 | h | Ayudante instalador de climatización. |  |  | 6.03 | 16.1 | 97.08
| % | Medios auxiliares |  |  | 2 | 10489.53 | 209.79
| % | Costes indirectos |  |  | 3 | 10699.32 | 320.98
Coste de mantenimiento decenal: 3.857,11€ en los primeros 10 años. | [5 empty] | Total: | 11020.3