## Hoja 1
ICW360 | Ud |  |  | Derivación para línea frigorífica de líquido y de gas.
Derivación de línea frigorífica formada por dos juntas, una para la línea de líquido y otra para la línea de gas, modelo DIS-22-1 "MITSUBISHI HEAVY INDUSTRIES".
Descompuesto |  | Ud | Descomposición |  | Rend. | Precio unitario | Precio partida
mt42mhi530a |  | Ud | Conjunto de dos juntas, una para la línea de líquido y otra para la línea de gas, sistema aire-aire multi-split con caudal variable de refrigerante, modelo DIS-22-1 "MITSUBISHI HEAVY INDUSTRIES", con una capacidad máxima de unidades interiores conectadas aguas abajo cuya suma de índices de capacidad sea inferior a 180. |  | 1 | 100 | 100
mo004 |  | h | Oficial 1ª instalador de climatización. |  | 0.05 | 17.82 | 0.89
mo102 |  | h | Ayudante instalador de climatización. |  | 0.05 | 16.1 | 0.81
|  | % | Medios auxiliares |  | 2 | 101.7 | 2.03
|  | % | Costes indirectos |  | 3 | 103.73 | 3.11
Coste de mantenimiento decenal: 37,39€ en los primeros 10 años. | [5 empty] | Total: | 106.84