## Hoja 1
ICX010 | Ud |  | Control centralizado de la instalación de climatización.
Control centralizado de la instalación de climatización formado por los siguientes elementos: controlador de planta (BC), con capacidad de gestionar hasta 60 fancoils vía bus de comunicaciones configurable para 2 tubos sólo frío o sólo calor, 2 tubos frío y calor con o sin apoyo de resistencias eléctricas y 4 tubos; interfaz hombre-máquina (HMI), para visualización y configuración, con pantalla LCD iluminada, con 8 líneas de texto en multilenguaje (incluido castellano); adaptador de enfriadora (relé + bornes); transformador para controlador de planta; sonda de temperatura exterior para controlador de planta; caja de PVC para controlador de planta, de 380x300x120 mm; alimentador de bus; cable de bus de comunicaciones de 1 par, de 1 mm² de sección, trenzado de 5 vueltas por metro. Totalmente montado, conexionado y probado.
Código |  | Unidad |  | Descripción | Rendimiento | Precio unitario | Importe
1 |  |  |  | Materiales
mt42cnt010a |  | Ud |  | Controlador de planta (BC), con capacidad de gestionar hasta 60 fancoils vía bus de comunicaciones configurable para 2 tubos sólo frío o sólo calor, 2 tubos frío y calor con o sin apoyo de resistencias eléctricas y 4 tubos. | 1 | 1319 | 1319
mt42cnt020a |  | Ud |  | Adaptador de enfriadora (relé + bornes). | 1 | 47 | 47
mt42cnt030a |  | Ud |  | Transformador para controlador de planta. | 1 | 58 | 58
mt42cnt050a |  | Ud |  | Sonda de temperatura exterior para controlador de planta. | 1 | 38 | 38
mt42cnt060a |  | Ud |  | Caja de PVC para controlador de planta, de 380x300x120 mm. | 1 | 75 | 75
mt42cnt070a |  | Ud |  | Alimentador de bus. | 1 | 425 | 425
mt42cnt040a |  | Ud |  | Interfaz hombre-máquina (HMI), para visualización y configuración, con pantalla LCD iluminada, con 8 líneas de texto en multilenguaje (incluido castellano). | 1 | 502 | 502
mt42cnt120a |  | m |  | Cable de bus de comunicaciones de 1 par, de 1 mm² de sección, trenzado de 5 vueltas por metro. | 100 | 5.2 | 520
[5 empty] | Subtotal materiales: |  | 2984
2 |  |  |  | Mano de obra
mo005 |  | h |  | Oficial 1ª instalador de climatización. | 2.04 | 23.74 | 48.43
mo104 |  | h |  | Ayudante instalador de climatización. | 2.04 | 21.9 | 44.68
[5 empty] | Subtotal mano de obra: |  | 93.11
3 |  |  |  | Costes directos complementarios
|  | % |  | Costes directos complementarios | 2 | 3077.11 | 61.54
Coste de mantenimiento decenal: 1.098,53€ en los primeros 10 años. |  |  |  |  | Costes directos (1+2+3): |  | 3138.65