## Hoja 1
ICY260 | Ud |  | Derivación para línea frigorífica de líquido y de gas.
Derivación de línea frigorífica formada por dos juntas Refnet, una para la línea de líquido y otra para la línea de gas, modelo KHRQ22M20T "DAIKIN".
Descompuesto |  | Ud |  | Descomposición | Rend. | Precio unitario | Precio partida
mt42dai600a |  | Ud |  | Conjunto de dos juntas Refnet, una para la línea de líquido y otra para la línea de gas, para sistema VRV (Volumen de Refrigerante Variable), modelo KHRQ22M20T "DAIKIN", con índice máximo de conexión de unidades interiores de 199. | 1 | 144 | 144
mo004 |  | h |  | Oficial 1ª instalador de climatización. | 0.05 | 17.82 | 0.89
mo102 |  | h |  | Ayudante instalador de climatización. | 0.05 | 16.1 | 0.81
|  | % |  | Medios auxiliares | 2 | 145.7 | 2.91
|  | % |  | Costes indirectos | 3 | 148.61 | 4.46
Coste de mantenimiento decenal: 53,57€ en los primeros 10 años. | [5 empty] | Total: | 153.07