## Hoja 1
ICY405 |  |  | Ud | Unidad interior de aire acondicionado, de cassette, para sistema Basic VRV (CMS).
Unidad interior de aire acondicionado para sistema CMS (Commercial Multi System), de cassette, Round Flow (de flujo circular), para gas R-410A, alimentación monofásica (230V/50Hz), modelo FMCQ50A "DAIKIN", potencia frigorífica nominal 5 kW, potencia calorífica nominal 5,6 kW, con juego de controlador remoto inalámbrico formado por receptor y mando por infrarrojos, modelo BRC7F532F, panel decorativo para unidad de aire acondicionado de cassette de flujo circular, modelo BYCQ140C.
Descompuesto | Ud | Descomposición |  |  | Rend. | p.s. | Precio partida
mt42dai320a | Ud | Unidad interior de aire acondicionado para sistema CMS (Commercial Multi System), de cassette, Round Flow (de flujo circular), para gas R-410A, alimentación monofásica (230V/50Hz), modelo FMCQ50A "DAIKIN", potencia frigorífica nominal 5 kW (temperatura de bulbo seco del aire interior 27°C, temperatura de bulbo húmedo del aire interior 19°C, temperatura de bulbo seco del aire exterior 35°C), potencia calorífica nominal 5,6 kW (temperatura de bulbo seco del aire interior 20°C, temperatura de bulbo seco del aire exterior 7°C), consumo eléctrico nominal en refrigeración 106 W, consumo eléctrico nominal en calefacción 90 W, presión sonora a velocidad baja 28 dBA, caudal de aire a velocidad alta 930 m³/h, de 204x840x840 mm (de perfil bajo), peso 21 kg, con ventilador de dos velocidades, válvula de expansión electrónica, bomba de drenaje, bloque de terminales F1-F2 para cable de 2 hilos de transmisión y control (bus D-III Net) a unidad exterior, control por microprocesador, orientación vertical automática (distribución radial uniforme del aire en 360°), señal de limpieza de filtro, filtro de aire de succión y toma de aire exterior. |  |  | 1 | 1332 | 1332
mt42dai171a | Ud | Panel decorativo para unidad de aire acondicionado de cassette de flujo circular, modelo BYCQ140C "DAIKIN", de color blanco y 50x950x950 mm. |  |  | 1 | 392 | 392
mt42dai515a | Ud | Juego de controlador remoto inalámbrico formado por receptor y mando por infrarrojos, modelo BRC7F532F "DAIKIN", con función marcha/paro, cambio de modo de funcionamiento, ajuste del punto de consigna, selección de la velocidad del ventilador, visualización de señal en el receptor, reseteo de filtro sucio en el mando y cambio de orientación de las lamas. |  |  | 1 | 164 | 164
mo003 | h | Oficial 1ª instalador de climatización. |  |  | 1.002 | 16.18 | 16.21
mo095 | h | Ayudante instalador de climatización. |  |  | 1.002 | 14.68 | 14.71
| % | Medios auxiliares |  |  | 2 | 1918.92 | 38.38
| % | Costes indirectos |  |  | 3 | 1957.3 | 58.72
Coste de mantenimiento decenal: 564,49€ en los primeros 10 años. | [5 empty] | Total: | 2016.02