## Hoja 1
IEA010 | Ud | Sistema de alimentación ininterrumpida (SAI).
Sistema de alimentación ininterrumpida On-Line, de 10 kVA de potencia, para alimentación trifásica con salida monofásica, compuesto por rectificador de corriente y cargador de batería, baterías, inversor estático electrónico, bypass y conmutador. Incluso accesorios necesarios para su correcta instalación.
Código |  | Unidad | Descripción | Rendimiento | Precio unitario | Importe
1 |  |  | Materiales
mt35sai010HP |  | Ud | Sistema de alimentación ininterrumpida On-Line, de 10 kVA de potencia, para alimentación trifásica, compuesto por rectificador de corriente y cargador de batería, baterías, inversor estático electrónico, bypass y conmutador. | 1 | 6305 | 6305
|  |  |  | Subtotal materiales: |  | 6305
2 |  |  | Mano de obra
mo003 |  | h | Oficial 1ª electricista. | 2 | 23.74 | 47.48
mo102 |  | h | Ayudante electricista. | 2 | 21.9 | 43.8
|  |  |  | Subtotal mano de obra: |  | 91.28
3 |  |  | Costes directos complementarios
|  | % | Costes directos complementarios | 2 | 6396.28 | 127.93
Coste de mantenimiento decenal: 4.240,74€ en los primeros 10 años. |  |  |  | Costes directos (1+2+3): |  | 6524.21