## Hoja 1
IEO040 | m | Bandeja para soporte y conducción de cables eléctricos.
Bandeja perforada de PVC, color gris RAL 7035, de 60x75 mm, resistencia al impacto 5 julios, propiedades eléctricas: aislante, no propagador de la llama, estable frente a los rayos UV y con buen comportamiento a la intemperie y frente a la acción de los agentes químicos, con 1 compartimento, con soporte horizontal, de compuesto termoplástico libre de halógenos, color gris RAL 7035.
Código |  | Unidad | Descripción | Rendimiento | Precio unitario | Importe
1 |  |  | Materiales
mt35une001a |  | m | Bandeja perforada de PVC, color gris RAL 7035, de 60x75 mm, resistencia al impacto 5 julios, propiedades eléctricas: aislante, no propagador de la llama, estable frente a los rayos UV y con buen comportamiento a la intemperie y frente a la acción de los agentes químicos, según UNE-EN 61537, suministrada en tramos de 3 m de longitud, para soporte y conducción de cables eléctricos. | 1 | 11.31 | 11.31
mt35une006a |  | Ud | Pieza de unión entre tramos de bandeja, de PVC, color gris RAL 7035, de 60 mm de altura, con tornillos con tuerca de PVC. | 0.667 | 4.06 | 2.71
mt35une015ba |  | Ud | Soporte horizontal, de compuesto termoplástico libre de halógenos, color gris RAL 7035, con tornillos con tuerca de PVC. | 0.667 | 8.65 | 5.77
|  |  |  | Subtotal materiales: |  | 19.79
2 |  |  | Mano de obra
mo003 |  | h | Oficial 1ª electricista. | 0.267 | 23.74 | 6.34
mo102 |  | h | Ayudante electricista. | 0.133 | 21.9 | 2.91
|  |  |  | Subtotal mano de obra: |  | 9.25
3 |  |  | Costes directos complementarios
|  | % | Costes directos complementarios | 2 | 29.04 | 0.58
Coste de mantenimiento decenal: 1,04€ en los primeros 10 años. |  |  |  | Costes directos (1+2+3): |  | 29.62