## Hoja 1
IEQ010 | Ud |  | Condensador.
Condensador para 10 kVAr de potencia reactiva, alimentación trifásica a 400 V de tensión y 50 Hz de frecuencia, modelo ACM-12,5-440 "CIRCUTOR", con contactores e interruptor automático magnetotérmico.
Código |  | Unidad |  | Descripción | Rendimiento | Precio unitario | Importe
1 |  |  |  | Materiales
mt35pci020pf |  | Ud |  | Condensador para 10 kVAr de potencia reactiva, alimentación trifásica a 400 V de tensión y 50 Hz de frecuencia, modelo ACM-12,5-440 "CIRCUTOR", con armario metálico con grado de protección IP21, de 254x141x503 mm, contactores con bloque de preinserción y resistencia de descarga rápida, e interruptor automático magnetotérmico tripolar (3P) con 6 kA de poder de corte, para montaje mural. | 1 | 594.82 | 594.82
[5 empty] | Subtotal materiales: |  | 594.82
2 |  |  |  | Mano de obra
mo003 |  | h |  | Oficial 1ª electricista. | 1 | 22 | 22
mo102 |  | h |  | Ayudante electricista. | 1 | 20.3 | 20.3
[5 empty] | Subtotal mano de obra: |  | 42.3
3 |  |  |  | Costes directos complementarios
|  | % |  | Costes directos complementarios | 2 | 637.12 | 12.74
Coste de mantenimiento decenal: 51,99€ en los primeros 10 años. |  |  |  |  | Costes directos (1+2+3): |  | 649.86