## Hoja 1
IEQ010 | Ud |  | Condensador.
Condensador para 17 kVAr de potencia reactiva, alimentación trifásica a 400 V de tensión y 50 Hz de frecuencia, AM-20-440 "CIRCUTOR", con interruptor automático magnetotérmico.
Código |  | Unidad |  | Descripción | Rendimiento | Precio unitario | Importe
1 |  |  |  | Materiales
mt35pci010rh |  | Ud |  | Condensador para 17 kVAr de potencia reactiva, alimentación trifásica a 400 V de tensión y 50 Hz de frecuencia, AM-20-440 "CIRCUTOR", con armario metálico con grado de protección IP21, de 254x141x503 mm e interruptor automático magnetotérmico tripolar (3P) con 6 kA de poder de corte, para montaje mural. | 1 | 593.33 | 593.33
[5 empty] | Subtotal materiales: |  | 593.33
2 |  |  |  | Mano de obra
mo003 |  | h |  | Oficial 1ª electricista. | 2 | 22 | 44
mo102 |  | h |  | Ayudante electricista. | 2 | 20.3 | 40.6
[5 empty] | Subtotal mano de obra: |  | 84.6
3 |  |  |  | Costes directos complementarios
|  | % |  | Costes directos complementarios | 2 | 677.93 | 13.56
Coste de mantenimiento decenal: 55,32€ en los primeros 10 años. |  |  |  |  | Costes directos (1+2+3): |  | 691.49