## Hoja 1
IEX100 | Ud | Telerruptor modular.
Telerruptor de 1 módulo, bipolar (2P), de 16 A.
Código |  | Unidad | Descripción | Rendimiento | Precio unitario | Importe
1 |  |  | Materiales
mt35cgm032a |  | Ud | Telerruptor de 1 módulo, bipolar (2P), de 16 A, incluso accesorios de montaje, según UNE-EN 60669-1 y UNE-EN 60669-2-2. | 1 | 42.99 | 42.99
|  |  |  | Subtotal materiales: |  | 42.99
2 |  |  | Mano de obra
mo003 |  | h | Oficial 1ª electricista. | 0.25 | 23.74 | 5.94
|  |  |  | Subtotal mano de obra: |  | 5.94
3 |  |  | Costes directos complementarios
|  | % | Costes directos complementarios | 2 | 48.93 | 0.98
Coste de mantenimiento decenal: 2,50€ en los primeros 10 años. |  |  |  | Costes directos (1+2+3): |  | 49.91