## Hoja 1
IGI005 | m | Tubería para instalación interior de gas.
Tubería, para instalación interior de gas, formada por tubo de cobre estirado en frío sin soldadura, diámetro D=10/12 mm y 1 mm de espesor. Instalación en superficie. Incluso material auxiliar para montaje y sujeción a la obra, accesorios y piezas especiales colocados mediante soldadura fuerte por capilaridad.
Código |  | Unidad | Descripción |  | Rendimiento |  | Precio unitario | Importe
1 |  |  | Materiales
mt43tco400a |  | Ud | Material auxiliar para montaje y sujeción a la obra de las tuberías de cobre estirado en frío sin soldadura, diámetro D=10/12 mm. |  | 1 |  | 0.08 | 0.08
mt43tco010ad |  | m | Tubo de cobre estirado en frío sin soldadura, diámetro D=10/12 mm y 1 mm de espesor, según UNE-EN 1057, con el precio incrementado el 15% en concepto de accesorios y piezas especiales. |  | 1 |  | 1.89 | 1.89
[5 empty] | Subtotal materiales: |  |  | 1.97
2 |  |  | Mano de obra
mo010 |  | h | Oficial 1ª instalador de gas. |  | 0.13 |  | 23.74 | 3.09
mo109 |  | h | Ayudante instalador de gas. |  | 0.13 |  | 21.9 | 2.85
[5 empty] | Subtotal mano de obra: |  |  | 5.94
3 |  |  | Costes directos complementarios
|  | % | Costes directos complementarios |  | 2 |  | 7.91 | 0.16
Coste de mantenimiento decenal: 0,73€ en los primeros 10 años. |  |  |  |  | Costes directos (1+2+3): |  |  | 8.07
Referencia y título de la norma |  |  |  | Aplicabilidad(a) |  | Obligatoriedad(b) |  | Sistema(c)
EN 1057:2006+A1:2010 |  |  |  | 1122010 |  | 1122010 |  | 1/3/4
Cobre y aleaciones de cobre. Tubos redondos de cobre, sin soldadura, para agua y gas en aplicaciones sanitarias y de calefacción.
(a) Fecha de aplicabilidad de la norma armonizada
(b) Fecha en que finaliza el período de coexistencia
(c) Sistema de evaluación y verificación de la constancia de las prestaciones