## Hoja 1
IGI025 | Ud | Colector.
Colector de cobre, con entrada de 3/4" de diámetro y tres derivaciones de 3/4" de diámetro, para unión roscada y manómetro de acero inoxidable. Incluso, elementos de montaje y demás accesorios necesarios para su correcto funcionamiento.
Código |  | Unidad | Descripción | Rendimiento | Precio unitario | Importe
1 |  |  | Materiales
mt43acc010b |  | Ud | Colector de cobre, con entrada de 3/4" de diámetro y tres derivaciones de 3/4" de diámetro, para unión roscada. | 1 | 75.56 | 75.56
mt43acc020 |  | Ud | Manómetro de acero inoxidable para una presión de 0 a 600 mbar, de 100 mm de diámetro, rosca de conexión de 1/2" y precisión del 0,5%. | 1 | 94.58 | 94.58
|  |  |  | Subtotal materiales: |  | 170.14
2 |  |  | Mano de obra
mo010 |  | h | Oficial 1ª instalador de gas. | 0.32 | 23.74 | 7.6
mo109 |  | h | Ayudante instalador de gas. | 0.32 | 21.9 | 7.01
|  |  |  | Subtotal mano de obra: |  | 14.61
3 |  |  | Costes directos complementarios
|  | % | Costes directos complementarios | 2 | 184.75 | 3.7
Coste de mantenimiento decenal: 13,19€ en los primeros 10 años. |  |  |  | Costes directos (1+2+3): |  | 188.45