## Hoja 1
IGM005 | m |  | Tubería para instalación común de gas.
Tubería, para instalación común de gas, colocada superficialmente, formada por tubo de acero negro, con soldadura longitudinal por resistencia eléctrica, serie M, de 1/2" DN 15 mm de diámetro y 2,6 mm de espesor, acabada con mano de imprimación antioxidante.
Código |  | Unidad |  | Descripción | Rendimiento | Precio unitario | Importe
1 |  |  |  | Materiales
mt08tan330b |  | Ud |  | Material auxiliar para montaje y sujeción a la obra de las tuberías de acero, de 1/2" DN 15 mm. | 1 | 0.39 | 0.39
mt08tan010be |  | m |  | Tubo de acero negro, con soldadura longitudinal por resistencia eléctrica, serie M, de 1/2" DN 15 mm de diámetro y 2,6 mm de espesor, según UNE-EN 10255, con el precio incrementado el 20% en concepto de accesorios y piezas especiales. | 1 | 3.67 | 3.67
mt27pfi030 |  | kg |  | Imprimación antioxidante con poliuretano. | 0.008 | 9.35 | 0.07
[5 empty] | Subtotal materiales: |  | 4.13
2 |  |  |  | Mano de obra
mo010 |  | h |  | Oficial 1ª instalador de gas. | 0.36 | 23.74 | 8.55
mo109 |  | h |  | Ayudante instalador de gas. | 0.36 | 21.9 | 7.88
[5 empty] | Subtotal mano de obra: |  | 16.43
3 |  |  |  | Costes directos complementarios
|  | % |  | Costes directos complementarios | 2 | 20.56 | 0.41
Coste de mantenimiento decenal: 1,89€ en los primeros 10 años. |  |  |  |  | Costes directos (1+2+3): |  | 20.97