## Hoja 1
IGW005 | Ud |  | Regulador de gases licuados del petróleo (GLP).
Regulador de presión, de 40 kg/h de caudal nominal, de 0,5 a 4 bar de presión de entrada y 37 mbar de presión de salida.
Código |  | Unidad |  | Descripción | Rendimiento | Precio unitario | Importe
1 |  |  |  | Materiales
mt43acr040a |  | Ud |  | Regulador de presión, de 40 kg/h de caudal nominal, de 0,5 a 4 bar de presión de entrada y 37 mbar de presión de salida. | 1 | 139.19 | 139.19
[5 empty] | Subtotal materiales: |  | 139.19
2 |  |  |  | Mano de obra
mo010 |  | h |  | Oficial 1ª instalador de gas. | 0.25 | 22.74 | 5.69
mo109 |  | h |  | Ayudante instalador de gas. | 0.25 | 20.98 | 5.25
[5 empty] | Subtotal mano de obra: |  | 10.94
3 |  |  |  | Costes directos complementarios
|  | % |  | Costes directos complementarios | 2 | 150.13 | 3
Coste de mantenimiento decenal: 26,03€ en los primeros 10 años. |  |  |  |  | Costes directos (1+2+3): |  | 153.13