## Hoja 1
IGW020 | Ud |  | Válvula de gas.
Llave de esfera de latón con maneta, pata y bloqueo, con rosca cilíndrica GAS macho-macho de 3/4" de diámetro, PN=5 bar, acabado cromado.
Código |  | Unidad |  | Descripción | Rendimiento | Precio unitario | Importe
1 |  |  |  | Materiales
mt43acv020c |  | Ud |  | Llave de esfera de latón con maneta, pata y bloqueo, con rosca cilíndrica GAS macho-macho de 3/4" de diámetro, PN=5 bar, acabado cromado, según UNE 60718. | 1 | 8.29 | 8.29
[5 empty] | Subtotal materiales: |  | 8.29
2 |  |  |  | Mano de obra
mo010 |  | h |  | Oficial 1ª instalador de gas. | 0.175 | 23.74 | 4.15
mo109 |  | h |  | Ayudante instalador de gas. | 0.175 | 21.9 | 3.83
[5 empty] | Subtotal mano de obra: |  | 7.98
3 |  |  |  | Costes directos complementarios
|  | % |  | Costes directos complementarios | 2 | 16.27 | 0.33
Coste de mantenimiento decenal: 2,82€ en los primeros 10 años. |  |  |  |  | Costes directos (1+2+3): |  | 16.6