## Hoja 1
IGW020 | Ud |  | Válvula de gas.
Llave de esfera de latón con mando de mariposa y pata, con rosca cilíndrica GAS macho-macho de 1/2" de diámetro, PN=5 bar.
Código |  | Unidad |  | Descripción | Rendimiento | Precio unitario | Importe
1 |  |  |  | Materiales
mt43acv080a |  | Ud |  | Llave de esfera de latón con mando de mariposa y pata, con rosca cilíndrica GAS macho-macho de 1/2" de diámetro, PN=5 bar, según UNE 60718. | 1 | 12.84 | 12.84
[5 empty] | Subtotal materiales: |  | 12.84
2 |  |  |  | Mano de obra
mo010 |  | h |  | Oficial 1ª instalador de gas. | 0.1 | 23.74 | 2.37
mo109 |  | h |  | Ayudante instalador de gas. | 0.1 | 21.9 | 2.19
[5 empty] | Subtotal mano de obra: |  | 4.56
3 |  |  |  | Costes directos complementarios
|  | % |  | Costes directos complementarios | 2 | 17.4 | 0.35
Coste de mantenimiento decenal: 3,02€ en los primeros 10 años. |  |  |  |  | Costes directos (1+2+3): |  | 17.75