## Hoja 1
IGW020 | Ud |  | Válvula de gas.
Llave de esfera de latón con mando de palanca, con rosca cilíndrica GAS hembra-hembra de 1 1/2" de diámetro, PN=30 bar, acabado cromado.
Código |  | Unidad |  | Descripción | Rendimiento | Precio unitario | Importe
1 |  |  |  | Materiales
mt43acv090f |  | Ud |  | Llave de esfera de latón con mando de palanca, con rosca cilíndrica GAS hembra-hembra de 1 1/2" de diámetro, PN=30 bar, acabado cromado. | 1 | 37.42 | 37.42
[5 empty] | Subtotal materiales: |  | 37.42
2 |  |  |  | Mano de obra
mo010 |  | h |  | Oficial 1ª instalador de gas. | 0.349 | 23.74 | 8.29
mo109 |  | h |  | Ayudante instalador de gas. | 0.349 | 21.9 | 7.64
[5 empty] | Subtotal mano de obra: |  | 15.93
3 |  |  |  | Costes directos complementarios
|  | % |  | Costes directos complementarios | 2 | 53.35 | 1.07
Coste de mantenimiento decenal: 9,25€ en los primeros 10 años. |  |  |  |  | Costes directos (1+2+3): |  | 54.42