## Hoja 1
IGW020 | Ud |  | Válvula de gas.
Llave de esfera de acero inoxidable con mando de palanca, con bridas en ambos lados de 1 1/4" de diámetro, PN=40 bar.
Código |  | Unidad |  | Descripción | Rendimiento | Precio unitario | Importe
1 |  |  |  | Materiales
mt43acv110d |  | Ud |  | Llave de esfera de acero inoxidable con mando de palanca, con bridas en ambos lados de 1 1/4" de diámetro, PN=40 bar. | 1 | 272.2 | 272.2
[5 empty] | Subtotal materiales: |  | 272.2
2 |  |  |  | Mano de obra
mo010 |  | h |  | Oficial 1ª instalador de gas. | 0.296 | 23.74 | 7.03
mo109 |  | h |  | Ayudante instalador de gas. | 0.296 | 21.9 | 6.48
[5 empty] | Subtotal mano de obra: |  | 13.51
3 |  |  |  | Costes directos complementarios
|  | % |  | Costes directos complementarios | 2 | 285.71 | 5.71
Coste de mantenimiento decenal: 49,54€ en los primeros 10 años. |  |  |  |  | Costes directos (1+2+3): |  | 291.42