## Hoja 1
IGW005 | Ud |  | Regulador de gases licuados del petróleo (GLP).
Regulador de presión, de 4 kg/h de caudal nominal, de 0,2 a 4 bar de presión de entrada y 37 mbar de presión de salida.
Código |  | Unidad |  | Descripción | Rendimiento | Precio unitario | Importe
1 |  |  |  | Materiales
mt43acr010a |  | Ud |  | Regulador de presión, de 4 kg/h de caudal nominal, de 0,2 a 4 bar de presión de entrada y 37 mbar de presión de salida. | 1 | 11.16 | 11.16
[5 empty] | Subtotal materiales: |  | 11.16
2 |  |  |  | Mano de obra
mo010 |  | h |  | Oficial 1ª instalador de gas. | 0.25 | 23.74 | 5.94
mo109 |  | h |  | Ayudante instalador de gas. | 0.25 | 21.9 | 5.48
[5 empty] | Subtotal mano de obra: |  | 11.42
3 |  |  |  | Costes directos complementarios
|  | % |  | Costes directos complementarios | 2 | 22.58 | 0.45
Coste de mantenimiento decenal: 3,92€ en los primeros 10 años. |  |  |  |  | Costes directos (1+2+3): |  | 23.03