## Hoja 1
IGW025 | Ud |  | Filtro retenedor de residuos de gas.
Filtro retenedor de residuos de hierro fundido, con tamiz de acero inoxidable con perforaciones de 100 µm de diámetro, con rosca cilíndrica GAS de 3/8", PN=16 bar.
Código |  | Unidad |  | Descripción | Rendimiento | Precio unitario | Importe
1 |  |  |  | Materiales
mt43acf010a |  | Ud |  | Filtro retenedor de residuos de hierro fundido, con tamiz de acero inoxidable con perforaciones de 100 µm de diámetro, con rosca cilíndrica GAS de 3/8", PN=16 bar. | 1 | 47.87 | 47.87
[5 empty] | Subtotal materiales: |  | 47.87
2 |  |  |  | Mano de obra
mo010 |  | h |  | Oficial 1ª instalador de gas. | 0.15 | 23.74 | 3.56
mo109 |  | h |  | Ayudante instalador de gas. | 0.15 | 21.9 | 3.29
[5 empty] | Subtotal mano de obra: |  | 6.85
3 |  |  |  | Costes directos complementarios
|  | % |  | Costes directos complementarios | 2 | 54.72 | 1.09
Coste de mantenimiento decenal: 9,49€ en los primeros 10 años. |  |  |  |  | Costes directos (1+2+3): |  | 55.81