## Hoja 1
IGW100 |  | Ud |  | Caseta para batería de botellas de gases licuados del petróleo (GLP).
Caseta de chapa de acero galvanizado para almacenamiento de batería de 8 botellas (4 de servicio y 4 de reserva), modelo I-350 "REPSOL", de 35 kg de capacidad unitaria de gases licuados del petróleo (GLP).
Código | Unidad |  | Descripción |  | Rendimiento | Precio unitario | Importe
1 |  |  | Materiales
mt43bbg060c | Ud |  | Caseta de chapa de acero galvanizado, de 3200x500x1600 mm, con dos puertas y rejillas de ventilación, para almacenamiento de 8 botellas de gases licuados del petróleo (GLP) (4 de servicio y 4 de reserva), colocadas en línea. |  | 1 | 845.84 | 845.84
[5 empty] | Subtotal materiales: |  | 845.84
2 |  |  | Mano de obra
mo010 | h |  | Oficial 1ª instalador de gas. |  | 2.005 | 17.82 | 35.73
mo109 | h |  | Ayudante instalador de gas. |  | 2.005 | 16.1 | 32.28
[5 empty] | Subtotal mano de obra: |  | 68.01
3 |  |  | Costes directos complementarios
| % |  | Costes directos complementarios |  | 2 | 913.85 | 18.28
Coste de mantenimiento decenal: 46,61€ en los primeros 10 años. |  |  |  |  | Costes directos (1+2+3): |  | 932.13