## Hoja 1
III020 | Ud | Luminaria para hospital. Instalación empotrada.
Luminaria rectangular para hospital, de techo, de chapa de acero, acabado termoesmaltado, de color blanco acabado mate, con tratamiento antibacteriano, no regulable, de 45 W, alimentación a 220/240 V y 50-60 Hz, de 297x1197x102 mm, con lámpara LED, temperatura de color 4000 K, óptica formada por reflector de alto rendimiento, haz de luz extensivo 85°, difusor microprismático de alta transparencia, cierre óptico con vidrio de seguridad templado, marco embellecedor de aluminio extruido, índice de deslumbramiento unificado menor de 19, índice de reproducción cromática mayor de 80, flujo luminoso 4708 lúmenes, grado de protección IP65, con sistema de fijación y regletas de conexión. Instalación empotrada. El precio no incluye las ayudas de albañilería para instalaciones.
Código |  | Unidad | Descripción | Rendimiento | Precio unitario | Importe
1 |  |  | Materiales
mt34lle185ba |  | Ud | Luminaria rectangular para hospital, de techo, de chapa de acero, acabado termoesmaltado, de color blanco acabado mate, con tratamiento antibacteriano, no regulable, de 45 W, alimentación a 220/240 V y 50-60 Hz, de 297x1197x102 mm, con lámpara LED, temperatura de color 4000 K, óptica formada por reflector de alto rendimiento, haz de luz extensivo 85°, difusor microprismático de alta transparencia, cierre óptico con vidrio de seguridad templado, marco embellecedor de aluminio extruido, índice de deslumbramiento unificado menor de 19, índice de reproducción cromática mayor de 80, flujo luminoso 4708 lúmenes, grado de protección IP65, con sistema de fijación y regletas de conexión, para empotrar. | 1 | 651.42 | 651.42
|  |  |  | Subtotal materiales: |  | 651.42
2 |  |  | Mano de obra
mo003 |  | h | Oficial 1ª electricista. | 0.25 | 23.74 | 5.94
mo102 |  | h | Ayudante electricista. | 0.25 | 21.9 | 5.48
|  |  |  | Subtotal mano de obra: |  | 11.42
3 |  |  | Costes directos complementarios
|  | % | Costes directos complementarios | 2 | 662.84 | 13.26
Coste de mantenimiento decenal: 202,83€ en los primeros 10 años. |  |  |  | Costes directos (1+2+3): |  | 676.1