## Hoja 1
III120 | Ud | Luminaria tipo Downlight. Instalación suspendida.
Luminaria industrial suspendida tipo Downlight, de 415 mm de diámetro y 460 mm de altura, para lámpara de vapor de mercurio elipsoidal HME de 250 W, con cuerpo de aluminio extruido, acabado lacado, de color azul, con equipo de encendido magnético; grado de protección IP20; reflector de policarbonato metalizado. Incluso lámparas.
Código |  | Unidad | Descripción | Rendimiento | Precio unitario | Importe
1 |  |  | Materiales
mt34lam150ij |  | Ud | Luminaria industrial suspendida tipo Downlight, de 415 mm de diámetro y 460 mm de altura, para lámpara de vapor de mercurio elipsoidal HME de 250 W, con cuerpo de aluminio extruido, acabado lacado, de color azul, con equipo de encendido magnético; grado de protección IP20; reflector de policarbonato metalizado. | 1 | 259.9 | 259.9
mt34lvp010d |  | Ud | Lámpara de vapor de mercurio, 250 W. | 1 | 22.3 | 22.3
|  |  |  | Subtotal materiales: |  | 282.2
2 |  |  | Mano de obra
mo003 |  | h | Oficial 1ª electricista. | 0.2 | 22 | 4.4
mo102 |  | h | Ayudante electricista. | 0.2 | 20.3 | 4.06
|  |  |  | Subtotal mano de obra: |  | 8.46
3 |  |  | Costes directos complementarios
|  | % | Costes directos complementarios | 2 | 290.66 | 5.81
Coste de mantenimiento decenal: 163,06€ en los primeros 10 años. |  |  |  | Costes directos (1+2+3): |  | 296.47