## Hoja 1
III120 | Ud | Luminaria tipo Downlight. Instalación suspendida.
Luminaria industrial suspendida tipo Downlight, de 415 mm de diámetro y 460 mm de altura, para lámpara de vapor de mercurio elipsoidal HME de 125 W, con cuerpo de aluminio extruido, acabado lacado, de color azul, con equipo de encendido magnético; grado de protección IP20; reflector de policarbonato metalizado; cierre de policarbonato semitransparente. Incluso lámparas.
Código |  | Unidad | Descripción | Rendimiento | Precio unitario | Importe
1 |  |  | Materiales
mt34lam150cI |  | Ud | Luminaria industrial suspendida tipo Downlight, de 415 mm de diámetro y 460 mm de altura, para lámpara de vapor de mercurio elipsoidal HME de 125 W, con cuerpo de aluminio extruido, acabado lacado, de color azul, con equipo de encendido magnético; grado de protección IP20; reflector de policarbonato metalizado; cierre de policarbonato semitransparente. | 1 | 304.19 | 304.19
mt34lvp010c |  | Ud | Lámpara de vapor de mercurio, 125 W. | 1 | 9.04 | 9.04
|  |  |  | Subtotal materiales: |  | 313.23
2 |  |  | Mano de obra
mo003 |  | h | Oficial 1ª electricista. | 0.2 | 22 | 4.4
mo102 |  | h | Ayudante electricista. | 0.2 | 20.3 | 4.06
|  |  |  | Subtotal mano de obra: |  | 8.46
3 |  |  | Costes directos complementarios
|  | % | Costes directos complementarios | 2 | 321.69 | 6.43
Coste de mantenimiento decenal: 180,47€ en los primeros 10 años. |  |  |  | Costes directos (1+2+3): |  | 328.12