## Hoja 1
III130 | Ud | Luminaria empotrada.
Luminaria rectangular de luz directa, de 1286x367x110 mm, para 2 lámparas fluorescentes TL de 36 W; cuerpo de luminaria de chapa de acero, acabado lacado, de color blanco; óptica de aluminio; difusor de policarbonato transparente; balasto electrónico; con grados de protección IP65 e IK09 y aislamiento clase F. Instalación empotrada. Incluso lámparas. El precio no incluye las ayudas de albañilería para instalaciones.
Código |  |  | Unidad | Descripción | Rendimiento | Precio unitario | Importe
1 |  |  |  | Materiales
mt34lam130qaj |  |  | Ud | Luminaria rectangular de luz directa, de 1286x367x110 mm, para 2 lámparas fluorescentes TL de 36 W; cuerpo de luminaria de chapa de acero, acabado lacado, de color blanco; óptica de aluminio; difusor de policarbonato transparente; balasto electrónico; con grados de protección IP65 e IK09 y aislamiento clase F, para empotrar. | 1 | 284.4 | 284.4
mt34tuf010l |  |  | Ud | Tubo fluorescente TL de 36 W. | 2 | 7.21 | 14.42
[5 empty] | Subtotal materiales: |  | 298.82
2 |  |  |  | Mano de obra
mo003 |  |  | h | Oficial 1ª electricista. | 0.4 | 20.48 | 8.19
mo102 |  |  | h | Ayudante electricista. | 0.4 | 18.88 | 7.55
[5 empty] | Subtotal mano de obra: |  | 15.74
3 |  |  |  | Costes directos complementarios
|  |  | % | Costes directos complementarios | 2 | 314.56 | 6.29
Coste de mantenimiento decenal: 176,47€ en los primeros 10 años. |  |  |  |  | Costes directos (1+2+3): |  | 320.85