## Hoja 1
III132 | Ud | Luminaria rectangular, con lámpara LED. Instalación empotrada.
Luminaria rectangular de techo, de chapa de acero, acabado termoesmaltado, de color blanco acabado mate, no regulable, de 24 W, alimentación a 220/240 V y 50-60 Hz, de 1197x297x63 mm, con cuatro lámparas LED LED830, temperatura de color 3000 K, óptica formada por reflector recubierto con aluminio vaporizado, acabado muy brillante, de alto rendimiento, haz de luz extensivo 72°, marco embellecedor, índice de deslumbramiento unificado menor de 19, índice de reproducción cromática mayor de 80, flujo luminoso 2399 lúmenes, grado de protección IP40. Instalación empotrada. El precio no incluye las ayudas de albañilería para instalaciones.
Código |  | Unidad | Descripción | Rendimiento | Precio unitario | Importe
1 |  |  | Materiales
mt34lle094aa |  | Ud | Luminaria rectangular de techo, de chapa de acero, acabado termoesmaltado, de color blanco acabado mate, no regulable, de 24 W, alimentación a 220/240 V y 50-60 Hz, de 1197x297x63 mm, con cuatro lámparas LED LED830, temperatura de color 3000 K, óptica formada por reflector recubierto con aluminio vaporizado, acabado muy brillante, de alto rendimiento, haz de luz extensivo 72°, marco embellecedor, índice de deslumbramiento unificado menor de 19, índice de reproducción cromática mayor de 80, flujo luminoso 2399 lúmenes, grado de protección IP40, para empotrar. | 1 | 216.88 | 216.88
|  |  |  | Subtotal materiales: |  | 216.88
2 |  |  | Mano de obra
mo003 |  | h | Oficial 1ª electricista. | 0.25 | 22 | 5.5
mo102 |  | h | Ayudante electricista. | 0.25 | 20.3 | 5.08
|  |  |  | Subtotal mano de obra: |  | 10.58
3 |  |  | Costes directos complementarios
|  | % | Costes directos complementarios | 2 | 227.46 | 4.55
Coste de mantenimiento decenal: 92,80€ en los primeros 10 años. |  |  |  | Costes directos (1+2+3): |  | 232.01