## Hoja 1
III110 | Ud | Luminaria tipo Downlight. Instalación en superficie.
Luminaria circular de techo Downlight, de 240 mm de diámetro y 150 mm de altura, para 2 lámparas fluorescentes compactas dobles TC-D de 26 W; cuerpo interior de chapa de acero, acabado termoesmaltado, de color blanco; reflector de aluminio con acabado especular; aislamiento clase F. Instalación en superficie. Incluso lámparas.
Código |  | Unidad | Descripción | Rendimiento | Precio unitario | Importe
1 |  |  | Materiales
mt34lyd010d |  | Ud | Luminaria circular de techo Downlight, de 240 mm de diámetro y 150 mm de altura, para 2 lámparas fluorescentes compactas dobles TC-D de 26 W; cuerpo interior de chapa de acero, acabado termoesmaltado, de color blanco; reflector de aluminio con acabado especular; aislamiento clase F. | 1 | 208.61 | 208.61
mt34tuf020o |  | Ud | Lámpara fluorescente compacta TC-D de 26 W. | 2 | 5.14 | 10.28
|  |  |  | Subtotal materiales: |  | 218.89
2 |  |  | Mano de obra
mo003 |  | h | Oficial 1ª electricista. | 0.15 | 22 | 3.3
mo102 |  | h | Ayudante electricista. | 0.15 | 20.3 | 3.05
|  |  |  | Subtotal mano de obra: |  | 6.35
3 |  |  | Costes directos complementarios
|  | % | Costes directos complementarios | 2 | 225.24 | 4.5
Coste de mantenimiento decenal: 126,36€ en los primeros 10 años. |  |  |  | Costes directos (1+2+3): |  | 229.74