## Hoja 1
III180 | Ud | Luminaria de pie.
Luminaria de pie orientable, de 725x220x55 mm, para 1 lámpara fluorescente TC-L de 55 W, con cuerpo de luminaria de aluminio, imitación titanio; difusor acrílico microprismático de luz directa y difusor acrílico transparente de luz indirecta; protección IP20 y aislamiento clase F; detector de movimiento; interruptor con célula fotoeléctrica, mástil de 1,8 m de altura y base cuadrada de acero inoxidable. Incluso lámparas.
Código |  | Unidad | Descripción | Rendimiento | Precio unitario | Importe
1 |  |  | Materiales
mt34lyd150a |  | Ud | Luminaria de pie orientable, de 725x220x55 mm, para 1 lámpara fluorescente TC-L de 55 W, con cuerpo de luminaria de aluminio, imitación titanio; difusor acrílico microprismático de luz directa y difusor acrílico transparente de luz indirecta; protección IP20 y aislamiento clase F; detector de movimiento; interruptor con célula fotoeléctrica, mástil de 1,8 m de altura y base cuadrada de acero inoxidable. | 1 | 805.49 | 805.49
mt34tuf020j |  | Ud | Lámpara fluorescente compacta TC-L de 55 W. | 1 | 6.35 | 6.35
|  |  |  | Subtotal materiales: |  | 811.84
2 |  |  | Mano de obra
mo003 |  | h | Oficial 1ª electricista. | 0.1 | 22 | 2.2
mo102 |  | h | Ayudante electricista. | 0.1 | 20.3 | 2.03
|  |  |  | Subtotal mano de obra: |  | 4.23
3 |  |  | Costes directos complementarios
|  | % | Costes directos complementarios | 2 | 816.07 | 16.32
Coste de mantenimiento decenal: 457,81€ en los primeros 10 años. |  |  |  | Costes directos (1+2+3): |  | 832.39