## Hoja 1
IIX005 | Ud | Luminaria de exterior instalada en superficie o empotrada.
Luminaria rectangular, de 436x120 mm, para 1 lámpara fluorescente compacta TC-L de 18 W, con cuerpo de luminaria de aluminio inyectado, aluminio y acero inoxidable, vidrio de seguridad, reflector de aluminio puro anodizado, portalámparas 2 G 11, clase de protección I, grado de protección IP65, aislamiento clase F. Instalación empotrada en pared. Incluso lámparas. El precio no incluye las ayudas de albañilería para instalaciones.
Código |  |  | Unidad | Descripción | Rendimiento | Precio unitario | Importe
1 |  |  |  | Materiales
mt34beg030gb |  |  | Ud | Luminaria rectangular, de 436x120 mm, para 1 lámpara fluorescente compacta TC-L de 18 W, con cuerpo de luminaria de aluminio inyectado, aluminio y acero inoxidable, vidrio de seguridad, reflector de aluminio puro anodizado, portalámparas 2 G 11, clase de protección I, grado de protección IP65, aislamiento clase F; para empotrar en la pared. | 1 | 286.79 | 286.79
[5 empty] | Subtotal materiales: |  | 286.79
2 |  |  |  | Mano de obra
mo003 |  |  | h | Oficial 1ª electricista. | 0.3 | 22 | 6.6
mo102 |  |  | h | Ayudante electricista. | 0.3 | 20.3 | 6.09
[5 empty] | Subtotal mano de obra: |  | 12.69
3 |  |  |  | Costes directos complementarios
|  |  | % | Costes directos complementarios | 2 | 299.48 | 5.99
Coste de mantenimiento decenal: 229,10€ en los primeros 10 años. |  |  |  |  | Costes directos (1+2+3): |  | 305.47