## Hoja 1
IOD005 | Ud |  | Sirena interior.
Sirena electrónica, de color rojo, con señal acústica, alimentación a 24 Vcc, potencia sonora de 100 dB a 1 m y consumo de 14 mA. Instalación en paramento interior. Incluso elementos de fijación.
Código |  | Unidad |  | Descripción |  | Rendimiento |  | Precio unitario | Importe
1 |  |  |  | Materiales
mt41pig130 |  | Ud |  | Sirena electrónica, de color rojo, con señal acústica, alimentación a 24 Vcc, potencia sonora de 100 dB a 1 m y consumo de 14 mA, para instalar en paramento interior, según UNE-EN 54-3. Incluso elementos de fijación. |  | 1 |  | 38.5 | 38.5
[6 empty] | Subtotal materiales: |  |  | 38.5
2 |  |  |  | Mano de obra
mo006 |  | h |  | Oficial 1ª instalador de redes y equipos de detección y seguridad. |  | 0.5 |  | 23.74 | 11.87
mo105 |  | h |  | Ayudante instalador de redes y equipos de detección y seguridad. |  | 0.5 |  | 21.9 | 10.95
[6 empty] | Subtotal mano de obra: |  |  | 22.82
3 |  |  |  | Costes directos complementarios
|  | % |  | Costes directos complementarios |  | 2 |  | 61.32 | 1.23
Coste de mantenimiento decenal: 100,08€ en los primeros 10 años. | [5 empty] | Costes directos (1+2+3): |  |  | 62.55
Referencia y título de la norma |  |  |  |  | Aplicabilidad(a) |  | Obligatoriedad(b) |  | Sistema(c)
EN 54-3:2001 |  |  |  |  | 142003 |  | 162009 |  | 1
Sistemas de detección y alarma de incendios. Parte 3: Dispositivos de alarma de incendios. Dispositivos acústicos.
EN 54-3:2001/A2:2006 |  |  |  |  | 132007 |  | 162009
EN 54-3:2001/A1:2002 |  |  |  |  | 142003 |  | 3062010
(a) Fecha de aplicabilidad de la norma armonizada
(b) Fecha en que finaliza el período de coexistencia
(c) Sistema de evaluación y verificación de la constancia de las prestaciones