## Hoja 1
IOD008 | Ud |  | Electroimán para retención de puerta cortafuegos.
Electroimán para retención de puerta cortafuegos, de 24 Vcc y 590 N de fuerza máxima de retención, con caja de bornes de ABS, pulsador de desbloqueo y placa de anclaje articulada. Incluso elementos de fijación.
Código |  | Unidad |  | Descripción |  | Rendimiento |  | Precio unitario | Importe
1 |  |  |  | Materiales
mt41pig250 |  | Ud |  | Electroimán para retención de puerta cortafuegos, de 24 Vcc y 590 N de fuerza máxima de retención, con caja de bornes de ABS, pulsador de desbloqueo y placa de anclaje articulada, según UNE-EN 1155. Incluso elementos de fijación. |  | 1 |  | 47.53 | 47.53
[6 empty] | Subtotal materiales: |  |  | 47.53
2 |  |  |  | Mano de obra
mo006 |  | h |  | Oficial 1ª instalador de redes y equipos de detección y seguridad. |  | 0.2 |  | 23.74 | 4.75
mo105 |  | h |  | Ayudante instalador de redes y equipos de detección y seguridad. |  | 0.2 |  | 21.9 | 4.38
[6 empty] | Subtotal mano de obra: |  |  | 9.13
3 |  |  |  | Costes directos complementarios
|  | % |  | Costes directos complementarios |  | 2 |  | 56.66 | 1.13
Coste de mantenimiento decenal: 98,24€ en los primeros 10 años. | [5 empty] | Costes directos (1+2+3): |  |  | 57.79
Referencia y título de la norma |  |  |  |  | Aplicabilidad(a) |  | Obligatoriedad(b) |  | Sistema(c)
EN 1155:1997 |  |  |  |  | 1102000 |  | 1102000 |  | 1
Herrajes para la edificación. Dispositivos de retención electromagnética para puertas batientes. Requisitos y métodos de ensayo.
EN 1155:1997/A1:2002 |  |  |  |  | 1102000 |  | 1102000
EN 1155:1997/A1:2002/AC:2006 |  |  |  |  | 112010 |  | 112010
(a) Fecha de aplicabilidad de la norma armonizada
(b) Fecha en que finaliza el período de coexistencia
(c) Sistema de evaluación y verificación de la constancia de las prestaciones