## Hoja 1
IOJ005 | Ud |  | Sellado de paso de cables, mazos de cables, bandejas de cables y canalizaciones de cables de pequeñas dimensiones, con espuma intumescente.
Sistema de sellado de paso de cables con aislamiento, de diámetro exterior menor o igual de 21 mm, en muro, de 112 mm de espesor, a través de una abertura de 100 mm de anchura y 100 mm de altura, para protección pasiva contra incendios y garantizar la resistencia al fuego EI 60, formado por 112 mm de espesor de espuma intumescente flexible con propiedades ignífugas, color rojo.
Código |  | Unidad |  | Descripción | Rendimiento | Precio unitario | Importe
1 |  |  |  | Materiales
mt41phi050a |  | Ud |  | Cartucho bicomponente de 325 ml de espuma intumescente flexible con propiedades ignífugas, color rojo, para sellado de penetraciones. | 0.533 | 40.62 | 21.65
[5 empty] | Subtotal materiales: |  | 21.65
2 |  |  |  | Mano de obra
mo113 |  | h |  | Peón ordinario construcción. | 0.154 | 17.28 | 2.66
[5 empty] | Subtotal mano de obra: |  | 2.66
3 |  |  |  | Costes directos complementarios
|  | % |  | Costes directos complementarios | 2 | 24.31 | 0.49
Coste de mantenimiento decenal: 2,73€ en los primeros 10 años. |  |  |  |  | Costes directos (1+2+3): |  | 24.8