## Hoja 1
IOJ012 |  | m² |  | Sellado de penetraciones: revestimiento ignífugo.
Revestimiento ignífugo con pasta acuosa, de alta elasticidad y ligeramente intumescente, de color blanco, aplicada en capa de 1 mm, para sellado de penetraciones para cables y canalizaciones de cables.
Descompuesto | Ud |  | Descomposición |  | Rend. | Precio unitario | Precio partida
mt16lrw101a | kg |  | Pasta acuosa, de alta elasticidad y ligeramente intumescente, de color blanco, para revestimientos ignífugos sobre soportes de lana de roca (paneles, coquillas) o cables en sistemas de sellado de penetraciones. |  | 1.8 | 27.06 | 48.71
mo032 | h |  | Oficial 1ª aplicador de productos impermeabilizantes. |  | 0.15 | 17.24 | 2.59
mo070 | h |  | Ayudante aplicador de productos impermeabilizantes. |  | 0.15 | 16.13 | 2.42
| % |  | Medios auxiliares |  | 2 | 53.72 | 1.07
| % |  | Costes indirectos |  | 3 | 54.79 | 1.64
Coste de mantenimiento decenal: 6,21€ en los primeros 10 años. | [5 empty] | Total: | 56.43