## Hoja 1
IOJ052 | Ud |  | Sellado de paso de cables de medianas dimensiones, con mortero de cemento. Sistema "PROMAT".
Sellado de paso de cables con aislamiento, de diámetro exterior menor o igual de 21 mm, a través de una abertura de 100 cm², en muro de 15 cm de espesor, para protección pasiva contra incendios y garantizar la resistencia al fuego EI 90, según UNE-EN 1366-3, con mortero cementoso Promastop-M "PROMAT", color gris.
Código |  | Unidad |  | Descripción | Rendimiento | Precio unitario | Importe
1 |  |  |  | Materiales
mt09mrp010c |  | kg |  | Mortero cementoso Promastop-M "PROMAT", color gris, apto para ser revestido, clase X, según EOTA TR024. | 1.45 | 1.94 | 2.81
[5 empty] | Subtotal materiales: |  | 2.81
2 |  |  |  | Mano de obra
mo113 |  | h |  | Peón ordinario construcción. | 0.06 | 20.78 | 1.25
[5 empty] | Subtotal mano de obra: |  | 1.25
3 |  |  |  | Costes directos complementarios
|  | % |  | Costes directos complementarios | 2 | 4.06 | 0.08
Coste de mantenimiento decenal: 0,46€ en los primeros 10 años. |  |  |  |  | Costes directos (1+2+3): |  | 4.14