## Hoja 1
IOJ070 |  |  | m² | Conducto de ventilación resistente al fuego, de placa rígida. Sistema "PROMAT".
Conducto de ventilación con resistencia al fuego EI 120 (h0 i<=>o) - S según UNE-EN 1366-1 formado por placa rígida a base de fibras, silicatos y otros aditivos, Promatect L500 "PROMAT", de 52 mm de espesor y tiras de 150 mm de anchura de placa rígida a base de silicatos y otros aditivos, Promatect L "PROMAT", de 30 mm de espesor, para cubrir las juntas entre secciones.
Descompuesto | Ud | Descomposición |  |  | Rend. | Precio unitario | Precio partida
mt41ppp005 | Ud | Material auxiliar para montaje y sujeción a la obra de placa rígida de fibras, silicatos y otros aditivos. |  |  | 0.2 | 4.26 | 0.85
mt41ppp010e | m² | Placa rígida a base de fibras, silicatos y otros aditivos, Promatect L500 "PROMAT", de 52 mm de espesor, densidad 500 kg/m³, conductividad térmica 0,09 W/(mK), Euroclase A1 de reacción al fuego. |  |  | 1.1 | 93.84 | 103.22
mt41ppp050b | kg | Adhesivo de fibras de vidrio modificadas, K84 "PROMAT", para sellado de estanqueidad entre placa y trasdosado y entre placas. |  |  | 0.1 | 3.73 | 0.37
mt41ppp020b | m² | Placa rígida a base de silicatos y otros aditivos, Promatect L "PROMAT", de 30 mm de espesor, densidad 450 kg/m³, conductividad térmica 0,083 W/(mK), Euroclase A1 de reacción al fuego. |  |  | 0.15 | 59.58 | 8.94
mo053 | h | Oficial 1ª montador de prefabricados interiores. |  |  | 0.2 | 17.82 | 3.56
mo100 | h | Ayudante montador de prefabricados interiores. |  |  | 0.2 | 16.13 | 3.23
| % | Medios auxiliares |  |  | 2 | 120.17 | 2.4
| % | Costes indirectos |  |  | 3 | 122.57 | 3.68
Coste de mantenimiento decenal: 6,31€ en los primeros 10 años. | [5 empty] | Total: | 126.25