## Hoja 1
IOT030 | Ud | Rociador estándar.
Rociador automático montante, respuesta normal con ampolla fusible de vidrio frágil de 5 mm de diámetro y disolución alcohólica de color rojo, rotura a 68°C, de 1/2" DN 15 mm de diámetro de rosca, coeficiente de descarga K de 80 (métrico), presión de trabajo 12 bar, acabado lacado color bronce. Incluso accesorios y piezas especiales para conexión a la red de distribución de agua.
Código |  | Unidad | Descripción |  | Rendimiento |  | Precio unitario | Importe
1 |  |  | Materiales
mt41roc010aa |  | Ud | Rociador automático montante, respuesta normal con ampolla fusible de vidrio frágil de 5 mm de diámetro y disolución alcohólica de color rojo, rotura a 68°C, de 1/2" DN 15 mm de diámetro de rosca, coeficiente de descarga K de 80 (métrico), presión de trabajo 12 bar, acabado lacado color bronce, según UNE-EN 12259-1. |  | 1 |  | 5.58 | 5.58
mt41roc500 |  | Ud | Accesorios y piezas especiales para conexión de rociador a red de distribución de agua. |  | 1 |  | 2.71 | 2.71
[5 empty] | Subtotal materiales: |  |  | 8.29
2 |  |  | Mano de obra
mo008 |  | h | Oficial 1ª fontanero. |  | 0.25 |  | 23.74 | 5.94
mo107 |  | h | Ayudante fontanero. |  | 0.25 |  | 21.9 | 5.48
[5 empty] | Subtotal mano de obra: |  |  | 11.42
3 |  |  | Costes directos complementarios
|  | % | Costes directos complementarios |  | 2 |  | 19.71 | 0.39
Coste de mantenimiento decenal: 8,24€ en los primeros 10 años. |  |  |  |  | Costes directos (1+2+3): |  |  | 20.1
Referencia y título de la norma |  |  |  | Aplicabilidad(a) |  | Obligatoriedad(b) |  | Sistema(c)
EN 12259-1:1999 + A1:2001 |  |  |  | 142002 |  | 192005 |  | 1
Protección contra incendios. Sistemas fijos de lucha contra incendios. Componentes para sistemas de rociadores y agua pulverizada. Parte 1: Rociadores automáticos.
EN 12259-1:1999 + A1:2001/A2:2004 |  |  |  | 132005 |  | 132006
EN 12259-1:1999 + A1:2001/A3:2006 |  |  |  | 1112010 |  | 1112010
(a) Fecha de aplicabilidad de la norma armonizada
(b) Fecha en que finaliza el período de coexistencia
(c) Sistema de evaluación y verificación de la constancia de las prestaciones