## Hoja 1
IOX010 | Ud |  | Extintor.
Extintor portátil de polvo químico ABC polivalente antibrasa, con presión incorporada, de eficacia 34A-233B-C, con 9 kg de agente extintor, con manómetro y manguera con boquilla difusora. Incluso soporte y accesorios de montaje.
Código |  | Unidad |  | Descripción | Rendimiento | Precio unitario | Importe
1 |  |  |  | Materiales
mt41ixi010b |  | Ud |  | Extintor portátil de polvo químico ABC polivalente antibrasa, con presión incorporada, de eficacia 34A-233B-C, con 9 kg de agente extintor, con manómetro y manguera con boquilla difusora, con accesorios de montaje, según UNE-EN 3. | 1 | 53.12 | 53.12
[5 empty] | Subtotal materiales: |  | 53.12
2 |  |  |  | Mano de obra
mo113 |  | h |  | Peón ordinario construcción. | 0.1 | 20.1 | 2.01
[5 empty] | Subtotal mano de obra: |  | 2.01
3 |  |  |  | Costes directos complementarios
|  | % |  | Costes directos complementarios | 2 | 55.13 | 1.1
Coste de mantenimiento decenal: 205,24€ en los primeros 10 años. |  |  |  |  | Costes directos (1+2+3): |  | 56.23