## Hoja 1
IOX010 | Ud |  | Extintor.
Extintor portátil de nieve carbónica CO2, de eficacia 34B, con 2 kg de agente extintor, con vaso difusor. Incluso soporte y accesorios de montaje.
Código |  | Unidad |  | Descripción | Rendimiento | Precio unitario | Importe
1 |  |  |  | Materiales
mt41ixo010a |  | Ud |  | Extintor portátil de nieve carbónica CO2, de eficacia 34B, con 2 kg de agente extintor, con vaso difusor, con accesorios de montaje, según UNE-EN 3. | 1 | 44.25 | 44.25
[5 empty] | Subtotal materiales: |  | 44.25
2 |  |  |  | Mano de obra
mo113 |  | h |  | Peón ordinario construcción. | 0.12 | 20.1 | 2.41
[5 empty] | Subtotal mano de obra: |  | 2.41
3 |  |  |  | Costes directos complementarios
|  | % |  | Costes directos complementarios | 2 | 46.66 | 0.93
Coste de mantenimiento decenal: 173,70€ en los primeros 10 años. |  |  |  |  | Costes directos (1+2+3): |  | 47.59