## Hoja 1
IOX010 | Ud |  | Extintor.
Extintor portátil de nieve carbónica CO2, de eficacia 89B, con 5 kg de agente extintor, con manguera y trompa difusora, alojado en armario metálico con puerta acristalada, de 700x280x210 mm. Incluso luna incolora y accesorios de montaje.
Código |  | Unidad |  | Descripción | Rendimiento | Precio unitario | Importe
1 |  |  |  | Materiales
mt41ixo010b |  | Ud |  | Extintor portátil de nieve carbónica CO2, de eficacia 89B, con 5 kg de agente extintor, con manguera y trompa difusora, con accesorios de montaje, según UNE-EN 3. | 1 | 78.45 | 78.45
mt41ixw010b |  | Ud |  | Armario metálico con puerta para acristalar, de 700x280x210 mm, para extintor de polvo de 6 a 12 kg. | 1 | 67.59 | 67.59
mt41ixw020 |  | m² |  | Luna incolora de 4 mm de espesor. | 0.25 | 15.58 | 3.9
[5 empty] | Subtotal materiales: |  | 149.94
2 |  |  |  | Mano de obra
mo113 |  | h |  | Peón ordinario construcción. | 0.34 | 20.1 | 6.83
[5 empty] | Subtotal mano de obra: |  | 6.83
3 |  |  |  | Costes directos complementarios
|  | % |  | Costes directos complementarios | 2 | 156.77 | 3.14
Coste de mantenimiento decenal: 583,67€ en los primeros 10 años. |  |  |  |  | Costes directos (1+2+3): |  | 159.91