## Hoja 1
ISD007 | Ud |  | Válvula de aireación.
Válvula equilibradora de presión de ABS, Minivent "ADEQUA", de 32 mm de diámetro, color blanco, con diafragma, rejilla de protección contra la entrada de insectos y junta elástica de elastómero termoplástico, con junta elástica.
Código |  | Unidad |  | Descripción | Rendimiento | Precio unitario | Importe
1 |  |  |  | Materiales
mt36vaq015a |  | Ud |  | Válvula equilibradora de presión de ABS, Minivent "ADEQUA", de 32 mm de diámetro, color blanco, con diafragma, rejilla de protección contra la entrada de insectos y junta elástica de elastómero termoplástico, para tubería de ventilación terciaria | 1 | 114.08 | 114.08
[5 empty] | Subtotal materiales: |  | 114.08
2 |  |  |  | Mano de obra
mo008 |  | h |  | Oficial 1ª fontanero. | 0.2 | 20.48 | 4.1
mo107 |  | h |  | Ayudante fontanero. | 0.2 | 18.88 | 3.78
[5 empty] | Subtotal mano de obra: |  | 7.88
3 |  |  |  | Costes directos complementarios
|  | % |  | Costes directos complementarios | 2 | 121.96 | 2.44
Coste de mantenimiento decenal: 6,22€ en los primeros 10 años. |  |  |  |  | Costes directos (1+2+3): |  | 124.4