## Hoja 1
ISD009 | Ud | Sumidero para ducha de obra.
Sumidero sifónico extensible de PVC, serie Camaleón, modelo S-550 "JIMTEN", de salida vertical de 50 mm de diámetro y 83 mm de altura mínima, con rejilla de acero inoxidable modelo Camaleón 150, de 150x150 mm, acabado satinado, con válvula antiolores y filtro de pelos, desmontable, para desagüe de ducha de obra.
Código |  | Unidad | Descripción | Rendimiento | Precio unitario | Importe
1 |  |  | Materiales
mt15rej010lGp |  | Ud | Sumidero sifónico extensible de PVC, serie Camaleón, modelo S-550 "JIMTEN", de salida vertical de 50 mm de diámetro y 83 mm de altura mínima, con rejilla de acero inoxidable modelo Camaleón 150, de 150x150 mm, acabado satinado, con válvula antiolores y filtro de pelos, desmontable, para ducha de obra. | 1 | 62.49 | 62.49
|  |  |  | Subtotal materiales: |  | 62.49
2 |  |  | Mano de obra
mo008 |  | h | Oficial 1ª fontanero. | 0.15 | 22 | 3.3
mo107 |  | h | Ayudante fontanero. | 0.075 | 20.3 | 1.52
|  |  |  | Subtotal mano de obra: |  | 4.82
3 |  |  | Costes directos complementarios
|  | % | Costes directos complementarios | 2 | 67.31 | 1.35
Coste de mantenimiento decenal: 15,79€ en los primeros 10 años. |  |  |  | Costes directos (1+2+3): |  | 68.66