## Hoja 1
ISD022 | Ud |  | Red interior de evacuación para cocina.
Red interior de evacuación insonorizada y con resistencia al fuego, para cocina con dotación para: fregadero, realizada con tubo de fundición gris para la red de desagües.
Código |  | Unidad |  | Descripción |  | Rendimiento |  | Precio unitario | Importe
1 |  |  |  | Materiales
mt36tfg010ac |  | m |  | Tubo de fundición gris, de 40 mm de diámetro y 3 mm de espesor, según UNE-EN 877, con el precio incrementado el 10% en concepto de accesorios y piezas especiales. |  | 1.65 |  | 18.78 | 30.99
[6 empty] | Subtotal materiales: |  |  | 30.99
2 |  |  |  | Mano de obra
mo008 |  | h |  | Oficial 1ª fontanero. |  | 1.65 |  | 19.56 | 32.27
mo107 |  | h |  | Ayudante fontanero. |  | 0.825 |  | 18.01 | 14.86
[6 empty] | Subtotal mano de obra: |  |  | 47.13
3 |  |  |  | Costes directos complementarios
|  | % |  | Costes directos complementarios |  | 2 |  | 78.12 | 1.56
Coste de mantenimiento decenal: 6,37€ en los primeros 10 años. | [5 empty] | Costes directos (1+2+3): |  |  | 79.68
Referencia norma UNE y Título de la norma transposición de norma armonizada |  |  |  |  | Aplicabilidad(a) |  | Obligatoriedad(b) |  | Sistema(c)
UNE-EN 877:2000 |  |  |  |  | 112008 |  | 192009 |  | 4
Tubos, accesorios y piezas especiales de fundición dúctil y sus uniones para la evacuación de agua de los edificios. Requisitos, métodos de ensayo y aseguramiento de la calidad
UNE-EN 877:2000/A1:2007/AC:2008 |  |  |  |  | 112009 |  | 112009
UNE-EN 877:2000/A1:2007 |  |  |  |  | 112008 |  | 192009
(a) Fecha de aplicabilidad de la norma armonizada e inicio del período de coexistencia
(b) Fecha final del período de coexistencia / entrada en vigor marcado CE
(c) Sistema de evaluación y verificación de la constancia de las prestaciones