## Hoja 1
ISD022 | Ud |  | Red interior de evacuación para cocina.
Red interior de evacuación insonorizada y con resistencia al fuego, para cocina con dotación para: fregadero, realizada con tubo de PVC, serie B, multicapa para la red de desagües.
Código |  | Unidad |  | Descripción | Rendimiento | Precio unitario | Importe
1 |  |  |  | Materiales
mt36tiq050bc |  | m |  | Tubo multicapa de PVC, serie B, según UNE-EN 1453-1, insonorizado y resistente al fuego (reacción al fuego clase B-s1, d0 según UNE-EN 13501-1), de 40 mm de diámetro y 3 mm de espesor, 5 m de longitud nominal, unión pegada con adhesivo, con el precio incrementado el 10% en concepto de accesorios y piezas especiales. | 1.65 | 6.83 | 11.27
mt36tiq012a |  | l |  | Líquido limpiador para pegado mediante adhesivo de tubos y accesorios de PVC. | 0.083 | 32.31 | 2.68
mt36tiq013a |  | kg |  | Adhesivo para tubos y accesorios de PVC. | 0.041 | 31.12 | 1.28
[5 empty] | Subtotal materiales: |  | 15.23
2 |  |  |  | Mano de obra
mo008 |  | h |  | Oficial 1ª fontanero. | 1.65 | 20.48 | 33.79
mo107 |  | h |  | Ayudante fontanero. | 0.825 | 18.88 | 15.58
[5 empty] | Subtotal mano de obra: |  | 49.37
3 |  |  |  | Costes directos complementarios
|  | % |  | Costes directos complementarios | 2 | 64.6 | 1.29
Coste de mantenimiento decenal: 5,27€ en los primeros 10 años. |  |  |  |  | Costes directos (1+2+3): |  | 65.89